## SEA O2 Greenhouse Calculator
| emissions |  |  | kg CO2e | kg |  | tons |  | percentage
| source | amount | unit | \unit | CO2e |  | CO2e |  | emissions
| diesel | 0 | litres | 2.7 | 0 | kg CO2e | 0 | tonnes CO2e | #DIV/0!
| petrol | 0 | litres | 2.5 | 0 | kg CO2e | 0 | tonnes CO2e | #DIV/0!
| electricity | 0 | kWh | 1.079 | 0 | kg CO2e | 0 | tonnes CO2e | #DIV/0!
| putrescible waste | 0 | kg | 1.213 | 0 | kg CO2e | 0 | tonnes CO2e | #DIV/0!
| LPG | 0 | kg | 2.9 | 0 | kg CO2e | 0 | tonnes CO2e | #DIV/0!
[5 empty] | 0 | kg CO2e | 0 | tons CO2e
Greenhouse Coefficients derived from AGO Factors and Methods Nov 2002.
Note on C23: Organic waste that is sent to landfill. This includes paper, cardboard, food scraps. In a landfill, these materials breakdown in the absence of oxygen and release methane.
Enter Annual
Data Here
Total
Greenhouse Emissions Here